## Template
IFC Attribut Name | IFC Attribut Values | IFC Datatype | Unit | IFC Pset Name | Additional Description | LOI 100 | LOI 200 | LOI 300 | LOI 350 | LOI 400 | LOI 500 | Attribut (DE) | Attribut (EN) | Attribut (FR) | Attribut (IT) | Allplan Attribut Name | Allplan ID No. | Allplan Attribut Format | Tekla Attribut | Tekla Attribut Format | Revit Attribut | Revit Attribut Format

## SCA-Scaffolding-models
IFC Attribut Name | IFC Attribut Values | IFC Datatype | Unit | IFC Pset Name | Additional Description | LOI 100 | LOI 200 | LOI 300 | LOI 350 | LOI 400 | LOI 500 | Attribut (DE) | Attribut (EN) | Attribut (FR) | Attribut (IT) | Allplan Attribut Name | Allplan ID No. | Allplan Attribut Format | Tekla Attribut | Tekla Attribut Format | Revit Attribut | Revit Attribut Format
GlobalId | automatic from Software | IfcGloballyUniqueId |  | IfcRoot | no Pset Name | x | x | x | x | x | x | Globale Eindeutige Identifikation | Globally Unique Id | Identifiant unique global | Id unico globale | automatic from Software | - | - | automatic from Software | - | automatic from Software | -
Name | Fassadengerüst Innengerüst etc. | IfcLabel |  | IfcRoot | no Pset Name | x | x | x | x | x | x | Name | Name | Nom | Nome | Bezeichnung | 507 | Text | NAME | Text
Description | optional extended Description | IfcText |  | IfcRoot | no Pset Name | x | x | x | x | x | x | Beschreibung | Description | Description | Descrizione | Beschreibung | 1448 | Text
Reference | SCA-01 SCA-02 | IfcIdentifier |  | Pset_BuildingElementProxyCommon |  |  |  | x | x | x | x | Bauteiltyp | Type / Reference |  |  | Codetext | 83 | Text
Status | NEW EXISTING DEMOLISH TEMPORARY OTHER NOTKNOWN UNSET | IfcLabel |  | Pset_BuildingElementProxyCommon |  | x | x | x | x | x | x | Status | Status | Statut | Status | Umbaukategorie | 49 | Enumeration | RENOVATION_STATUS | Option list
Tragfähigkeit | 0.75 1.50 2.00 3.00 4.50 6.00 etc. | IfcPlanarForceMeasure | kN/m² | ePset_Project |  |  | x | x | x |  |  | Tragfähigkeit in kN/m²
Lichte-Breite-minimal | 0.80 0.90 1.00 etc. | IfcLengthMeasure | m | ePset_Project |  |  | x | x | x |  |  | Lichte Breite minimal
Lichte-Höhe-minimal | 1.80 2.00 2.20 etc. | IfcLengthMeasure | m | ePset_Project |  |  | x | x | x |  |  | Lichte Höhe minimal
weitere optionale Attribute

## INS-Installation-models
IFC Attribut Name | IFC Attribut Values | IFC Datatype | Unit | IFC Pset Name | Additional Description | LOI 100 | LOI 200 | LOI 300 | LOI 350 | LOI 400 | LOI 500 | Attribut (DE) | Attribut (EN) | Attribut (FR) | Attribut (IT) | Allplan Attribut Name | Allplan ID No. | Allplan Attribut Format | Tekla Attribut | Tekla Attribut Format | Revit Attribut | Revit Attribut Format
GlobalId | automatic from Software | IfcGloballyUniqueId |  | IfcRoot | no Pset Name | x | x | x | x | x | x | Globale Eindeutige Identifikation | Globally Unique Id | Identifiant unique global | Id unico globale | automatic from Software | - | - | automatic from Software | - | automatic from Software | -
Name | Betonieranlage Bauleitungsbüro Materiallager etc. | IfcLabel |  | IfcRoot | no Pset Name | x | x | x | x | x | x | Name | Name | Nom | Nome | Bezeichnung | 507 | Text | NAME | Text
Description | optional extended Description | IfcText |  | IfcRoot | no Pset Name | x | x | x | x | x | x | Beschreibung | Description | Description | Descrizione | Beschreibung | 1448 | Text
Reference | INS-01 INS-02 | IfcIdentifier |  | Pset_BuildingElementProxyCommon |  |  |  | x | x | x | x | Bauteiltyp | Type / Reference |  |  | Codetext | 83 | Text
Status | NEW EXISTING DEMOLISH TEMPORARY OTHER NOTKNOWN UNSET | IfcLabel |  | Pset_BuildingElementProxyCommon |  | x | x | x | x | x | x | Status | Status | Statut | Status | Umbaukategorie | 49 | Enumeration | RENOVATION_STATUS | Option list
Hubhöhe-maximal | 30 35 40 etc. | IfcLengthMeasure | m | ePset_Project |  |  | x | x | x |  |  | Hubhöhe maximal in Metern
Lasthöhe-maximal | 30 35 40 etc. | IfcLengthMeasure | m | ePset_Project |  |  | x | x | x |  |  | Lasthöhe maximal in Metern
Traglast-maximal-in-kg | 800 1000 1400 etc. | IfcReal | kg | ePset_Project |  |  | x | x | x |  |  | Traglast maximal in kg
Transportfläche-maximal | 2.20 2.50 3.00 etc. | IfcAreaMeasure | m² | ePset_Project |  |  | x | x | x |  |  | Transportfläche maximal in m²
weitere optionale Attribute

## ELE-Elevator-models
IFC Attribut Name | IFC Attribut Values | IFC Datatype | Unit | IFC Pset Name | Additional Description | LOI 100 | LOI 200 | LOI 300 | LOI 350 | LOI 400 | LOI 500 | Attribut (DE) | Attribut (EN) | Attribut (FR) | Attribut (IT) | Allplan Attribut Name | Allplan ID No. | Allplan Attribut Format | Tekla Attribut | Tekla Attribut Format | Revit Attribut | Revit Attribut Format
GlobalId | automatic from Software | IfcGloballyUniqueId |  | IfcRoot | no Pset Name | x | x | x | x | x | x | Globale Eindeutige Identifikation | Globally Unique Id | Identifiant unique global | Id unico globale | automatic from Software | - | - | automatic from Software | - | automatic from Software | -
Name | Personenlift Warenlift Aussenlift | IfcLabel |  | IfcRoot | no Pset Name | x | x | x | x | x | x | Name | Name | Nom | Nome | Bezeichnung | 507 | Text | NAME | Text
Description | optional extended Description | IfcText |  | IfcRoot | no Pset Name | x | x | x | x | x | x | Beschreibung | Description | Description | Descrizione | Beschreibung | 1448 | Text
Reference | ELE-01 ELE-02 | IfcIdentifier |  | Pset_BuildingElementProxyCommon |  |  |  | x | x | x | x | Bauteiltyp | Type / Reference |  |  | Codetext | 83 | Text
Status | NEW EXISTING DEMOLISH TEMPORARY OTHER NOTKNOWN UNSET | IfcLabel |  | Pset_BuildingElementProxyCommon |  | x | x | x | x | x | x | Status | Status | Statut | Status | Umbaukategorie | 49 | Enumeration | RENOVATION_STATUS | Option list
Traglast-maximal | 800 1000 1400 etc. | IfcForceMeasure | kg | ePset_Project |  |  | x | x | x |  |  | Traglast maximal in kg
Transportfläche-maximal | 2.20 2.50 3.00 etc. | IfcAreaMeasure | m² | ePset_Project |  |  | x | x | x |  |  | Transportfläche maximal in m²
Personentransport | TRUE FALSE | IfcBoolean |  | ePset_Project |  |  | x | x | x |  |  | Personentransport zulässig
Warentransport | TRUE FALSE | IfcBoolean |  | ePset_Project |  |  | x | x | x |  |  | Personentransport zulässig
weitere optionale Attribute

## SUP-Supplier-models
IFC Attribut Name | IFC Attribut Values | IFC Datatype | Unit | IFC Pset Name | Additional Description | LOI 100 | LOI 200 | LOI 300 | LOI 350 | LOI 400 | LOI 500 | Attribut (DE) | Attribut (EN) | Attribut (FR) | Attribut (IT) | Allplan Attribut Name | Allplan ID No. | Allplan Attribut Format | Tekla Attribut | Tekla Attribut Format | Revit Attribut | Revit Attribut Format
GlobalId | automatic from Software | IfcGloballyUniqueId |  | IfcRoot | no Pset Name | x | x | x | x | x | x | Globale Eindeutige Identifikation | Globally Unique Id | Identifiant unique global | Id unico globale | automatic from Software | - | - | automatic from Software | - | automatic from Software | -
Name | Elektroverteiler Turbine Trafo etc. | IfcLabel |  | IfcRoot | no Pset Name | x | x | x | x | x | x | Name | Name | Nom | Nome | Bezeichnung | 507 | Text | NAME | Text
Description | optional extended Description | IfcText |  | IfcRoot | no Pset Name | x | x | x | x | x | x | Beschreibung | Description | Description | Descrizione | Beschreibung | 1448 | Text
Reference | SUP-01 SUP-02 | IfcIdentifier |  | Pset_BuildingElementProxyCommon |  |  |  | x | x | x | x | Bauteiltyp | Type / Reference |  |  | Codetext | 83 | Text
Status | NEW EXISTING DEMOLISH TEMPORARY OTHER NOTKNOWN UNSET | IfcLabel |  | Pset_BuildingElementProxyCommon |  | x | x | x | x | x | x | Status | Status | Statut | Status | Umbaukategorie | 49 | Enumeration | RENOVATION_STATUS | Option list
Traglast-maximal | 800 1000 1400 etc. | IfcForceMeasure | kg | ePset_Project |  |  | x | x | x |  |  | Traglast maximal in kg
Transportfläche-maximal | 2.20 2.50 3.00 etc. | IfcAreaMeasure | m² | ePset_Project |  |  | x | x | x |  |  | Transportfläche maximal in m²
weitere optionale Attribute

## TRA-Traffic-Route-models
IFC Attribut Name | IFC Attribut Values | IFC Datatype | Unit | IFC Pset Name | Additional Description | LOI 100 | LOI 200 | LOI 300 | LOI 350 | LOI 400 | LOI 500 | Attribut (DE) | Attribut (EN) | Attribut (FR) | Attribut (IT) | Allplan Attribut Name | Allplan ID No. | Allplan Attribut Format | Tekla Attribut | Tekla Attribut Format | Revit Attribut | Revit Attribut Format
GlobalId | automatic from Software | IfcGloballyUniqueId |  | IfcRoot | no Pset Name | x | x | x | x | x | x | Globale Eindeutige Identifikation | Globally Unique Id | Identifiant unique global | Id unico globale | automatic from Software | - | - | automatic from Software | - | automatic from Software | -
Name | Verkehrsweg-Nord Verkehrsweg-Süd | IfcLabel |  | IfcRoot | no Pset Name | x | x | x | x | x | x | Name | Name | Nom | Nome | Bezeichnung | 507 | Text | NAME | Text
Description | optional extended Description | IfcText |  | IfcRoot | no Pset Name | x | x | x | x | x | x | Beschreibung | Description | Description | Descrizione | Beschreibung | 1448 | Text
Reference | TRA-01 TRA-02 | IfcIdentifier |  | Pset_BuildingElementProxyCommon |  |  |  | x | x | x | x | Bauteiltyp | Type / Reference |  |  | Codetext | 83 | Text
Status | NEW EXISTING DEMOLISH TEMPORARY OTHER NOTKNOWN UNSET | IfcLabel |  | Pset_BuildingElementProxyCommon |  | x | x | x | x | x | x | Status | Status | Statut | Status | Umbaukategorie | 49 | Enumeration | RENOVATION_STATUS | Option list
Material Name | Asphalt Kies Rasen | IfcLabel |  | Pset_* |  |  | x | x | x | x | x | Material Name | Material Name |  |  | Material | 508 | Text | MATERIAL | Text, only values from catalog
Tragfähigkeit | 15 125 250 400 600 900 | IfcPlanarForceMeasure | kN/m² | ePset_Project |  |  | x | x | x |  |  | Tragfähigkeit in kN/m²
Gefälle-maximal-% | 0.50 1.50 2.00 etc. | IfcReal |  | ePset_Project |  |  | x | x | x |  |  | Gefälle maximal
Lichte-Breite-minimal | 1.50 1.80 2.00 2.20 etc. | IfcLengthMeasure | m | ePset_Project |  |  | x | x | x |  |  | Lichte Breite minimal
Lichte-Höhe-minimal | 1.80 2.00 2.20 etc. | IfcLengthMeasure | m | ePset_Project |  |  | x | x | x |  |  | Lichte Höhe minimal
weitere optionale Attribute
Höhe-maximal | 3.00 3.20 etc. | IfcLengthMeasure | m | ePset_Project |  |  |  | x | x |  |  | Höhe maximal

## DEL-Delivery-models
IFC Attribut Name | IFC Attribut Values | IFC Datatype | Unit | IFC Pset Name | Additional Description | LOI 100 | LOI 200 | LOI 300 | LOI 350 | LOI 400 | LOI 500 | Attribut (DE) | Attribut (EN) | Attribut (FR) | Attribut (IT) | Allplan Attribut Name | Allplan ID No. | Allplan Attribut Format | Tekla Attribut | Tekla Attribut Format | Revit Attribut | Revit Attribut Format
GlobalId | automatic from Software | IfcGloballyUniqueId |  | IfcRoot | no Pset Name | x | x | x | x | x | x | Globale Eindeutige Identifikation | Globally Unique Id | Identifiant unique global | Id unico globale | automatic from Software | - | - | automatic from Software | - | automatic from Software | -
Name | Anlieferungsweg-Nord Anlieferungsweg-Süd | IfcLabel |  | IfcRoot | no Pset Name | x | x | x | x | x | x | Name | Name | Nom | Nome | Bezeichnung | 507 | Text | NAME | Text
Description | optional extended Description | IfcText |  | IfcRoot | no Pset Name | x | x | x | x | x | x | Beschreibung | Description | Description | Descrizione | Beschreibung | 1448 | Text
Reference | DEL-01 DEL-02 | IfcIdentifier |  | Pset_BuildingElementProxyCommon |  |  |  | x | x | x | x | Bauteiltyp | Type / Reference |  |  | Codetext | 83 | Text
Status | NEW EXISTING DEMOLISH TEMPORARY OTHER NOTKNOWN UNSET | IfcLabel |  | Pset_BuildingElementProxyCommon |  | x | x | x | x | x | x | Status | Status | Statut | Status | Umbaukategorie | 49 | Enumeration | RENOVATION_STATUS | Option list
Material Name | Asphalt Kies Rasen | IfcLabel |  | Pset_* |  |  | x | x | x | x | x | Material Name | Material Name |  |  | Material | 508 | Text | MATERIAL | Text, only values from catalog
Tragfähigkeit | 15 125 250 400 600 900 | IfcPlanarForceMeasure | kN/m² | ePset_Project |  |  | x | x | x |  |  | Tragfähigkeit
Gefälle-maximal-% | 0.50 1.50 2.00 etc. | IfcReal |  | ePset_Project |  |  | x | x | x |  |  | Gefälle maximal
Lichte-Breite-minimal | 1.50 1.80 2.00 2.20 etc. | IfcLengthMeasure | m | ePset_Project |  |  | x | x | x |  |  | Breite minimal
Lichte-Höhe-minimal | 1.80 2.00 2.20 etc. | IfcLengthMeasure | m | ePset_Project |  |  | x | x | x |  |  | Höhe minimal
weitere optionale Attribute
Höhe-maximal | 3.00 3.20 etc. | IfcLengthMeasure | m | ePset_Project |  |  | x | x | x |  |  | Höhe maximal

## SSO-Storage-space-model-outside
IFC Attribut Name | IFC Attribut Values | IFC Datatype | Unit | IFC Pset Name | Additional Description | LOI 100 | LOI 200 | LOI 300 | LOI 350 | LOI 400 | LOI 500 | Attribut (DE) | Attribut (EN) | Attribut (FR) | Attribut (IT) | Allplan Attribut Name | Allplan ID No. | Allplan Attribut Format | Tekla Attribut | Tekla Attribut Format | Revit Attribut | Revit Attribut Format
GlobalId | automatic from Software | IfcGloballyUniqueId |  | IfcRoot | no Pset Name | x | x | x | x | x | x | Globale Eindeutige Identifikation | Globally Unique Id | Identifiant unique global | Id unico globale | automatic from Software | - | - | automatic from Software | - | automatic from Software | -
Name | Lagerplatz-aussen-01 Lagerplatz-aussen-02 | IfcLabel |  | IfcRoot | no Pset Name | x | x | x | x | x | x | Name | Name | Nom | Nome | Bezeichnung | 507 | Text | NAME | Text
Description | optional extended Description | IfcText |  | IfcRoot | no Pset Name | x | x | x | x | x | x | Beschreibung | Description | Description | Descrizione | Beschreibung | 1448 | Text
Reference | SSI-01 SSI-02 | IfcIdentifier |  | Pset_SpaceCommon |  |  |  | x | x | x | x | Bauteiltyp | Type / Reference |  |  | Codetext | 83 | Text
FloorCovering | Asphalt Kies Rasen | IfcLabel |  | Pset_SpaceCoveringRequirements |  |  | x | x | x | x | x | Material Name | Material Name
IsExternal | TRUE FALSE | IfcBoolean |  | Pset_SpaceCommon |  |  | x | x | x |  |  | IstAußenraum
Tragfähigkeit | 15 125 250 400 600 900 | IfcPlanarForceMeasure | kN/m² | ePset_Project |  |  | x | x | x |  |  | Tragfähigkeit
Benutzer | ALLE Liftbauer Heizungsinstallateur Sanitärinstallateur etc. | IfcLabel |  | ePset_Project |  |  | x | x | x |  |  | Benutzer
Zugänglichkeit-beschränkt | TRUE FALSE | IfcBoolean |  | ePset_Project |  |  | x | x | x |  |  | Zugänglichkeit
weitere optionale Attribute

## SSI-Storage-space-models-inside
IFC Attribut Name | IFC Attribut Values | IFC Datatype | Unit | IFC Pset Name | Additional Description | LOI 100 | LOI 200 | LOI 300 | LOI 350 | LOI 400 | LOI 500 | Attribut (DE) | Attribut (EN) | Attribut (FR) | Attribut (IT) | Allplan Attribut Name | Allplan ID No. | Allplan Attribut Format | Tekla Attribut | Tekla Attribut Format | Revit Attribut | Revit Attribut Format
GlobalId | automatic from Software | IfcGloballyUniqueId |  | IfcRoot | no Pset Name | x | x | x | x | x | x | Globale Eindeutige Identifikation | Globally Unique Id | Identifiant unique global | Id unico globale | automatic from Software | - | - | automatic from Software | - | automatic from Software | -
Name | Lagerplatz-innen-01 Lagerplatz-innen-02 | IfcLabel |  | IfcRoot | no Pset Name | x | x | x | x | x | x | Name | Name | Nom | Nome | Bezeichnung | 507 | Text | NAME | Text
Description | optional extended Description | IfcText |  | IfcRoot | no Pset Name | x | x | x | x | x | x | Beschreibung | Description | Description | Descrizione | Beschreibung | 1448 | Text
Reference | SSI-01 SSI-02 | IfcIdentifier |  | Pset_SpaceCommon |  |  |  | x | x | x | x | Bauteiltyp | Type / Reference |  |  | Codetext | 83 | Text
FloorCovering | Asphalt Kies Rasen | IfcLabel |  | Pset_SpaceCoveringRequirements |  |  | x | x | x | x | x | Material Name | Material Name
IsExternal | TRUE FALSE | IfcBoolean |  | Pset_SpaceCommon |  |  | x | x | x |  |  | IstAußenraum
Tragfähigkeit | 15 125 250 400 600 900 | IfcPlanarForceMeasure | kN/m² | ePset_Project |  |  | x | x | x |  |  | Tragfähigkeit
Benutzer | ALLE Liftbauer Heizungsinstallateur Sanitärinstallateur etc. | IfcLabel |  | ePset_Project |  |  | x | x | x |  |  | Benutzer
Zugänglichkeit-beschränkt | TRUE FALSE | IfcBoolean |  | ePset_Project |  |  | x | x | x |  |  | Zugänglichkeit
weitere optionale Attribute

## CRA-Cran-models
IFC Attribut Name | IFC Attribut Values | IFC Datatype | Unit | IFC Pset Name | Additional Description | LOI 100 | LOI 200 | LOI 300 | LOI 350 | LOI 400 | LOI 500 | Attribut (DE) | Attribut (EN) | Attribut (FR) | Attribut (IT) | Allplan Attribut Name | Allplan ID No. | Allplan Attribut Format | Tekla Attribut | Tekla Attribut Format | Revit Attribut | Revit Attribut Format
GlobalId | automatic from Software | IfcGloballyUniqueId |  | IfcRoot | no Pset Name | x | x | x | x | x | x | Globale Eindeutige Identifikation | Globally Unique Id | Identifiant unique global | Id unico globale | automatic from Software | - | - | automatic from Software | - | automatic from Software | -
Name | Kran-Nord Kran-Süd | IfcLabel |  | IfcRoot | no Pset Name | x | x | x | x | x | x | Name | Name | Nom | Nome | Bezeichnung | 507 | Text | NAME | Text
Description | optional extended Description | IfcText |  | IfcRoot | no Pset Name | x | x | x | x | x | x | Beschreibung | Description | Description | Descrizione | Beschreibung | 1448 | Text
Reference | CRA-01 CRA-02 | IfcIdentifier |  | Pset_BuildingElementProxyCommon |  |  |  | x | x | x | x | Bauteiltyp | Type / Reference |  |  | Codetext | 83 | Text
Status | NEW EXISTING DEMOLISH TEMPORARY OTHER NOTKNOWN UNSET | IfcLabel |  | Pset_BuildingElementProxyCommon |  | x | x | x | x | x | x | Status | Status | Statut | Status | Umbaukategorie | 49 | Enumeration | RENOVATION_STATUS | Option list
Ausladung-maximal | 30 35 40 etc. | IfcLengthMeasure | m | ePset_Project |  |  | x | x | x |  |  | Ausladung maximal in Metern
Hakenhöhe-maximal | 20 22 25 30 etc. | IfcLengthMeasure | m | ePset_Project |  |  | x | x | x |  |  | Hakenhöhe maximal in Metern
Traglast-maximal-in-kg | 800 1000 1400 etc. | IfcForceMeasure | kg | ePset_Project |  |  | x | x | x |  |  | Traglast maximal in kg
Traglast-maximal-bei-maximaler-Ausladung | 500 900 1100 etc. | IfcForceMeasure | kg | ePset_Project |  |  | x | x | x |  |  | Traglast maximal bei maximaler Ausladung in kg
weitere optionale Attribute

## LIF-Lift-assistance-model
IFC Attribut Name | IFC Attribut Values | IFC Datatype | Unit | IFC Pset Name | Additional Description | LOI 100 | LOI 200 | LOI 300 | LOI 350 | LOI 400 | LOI 500 | Attribut (DE) | Attribut (EN) | Attribut (FR) | Attribut (IT) | Allplan Attribut Name | Allplan ID No. | Allplan Attribut Format | Tekla Attribut | Tekla Attribut Format | Revit Attribut | Revit Attribut Format
GlobalId | automatic from Software | IfcGloballyUniqueId |  | IfcRoot | no Pset Name | x | x | x | x | x | x | Globale Eindeutige Identifikation | Globally Unique Id | Identifiant unique global | Id unico globale | automatic from Software | - | - | automatic from Software | - | automatic from Software | -
Name | Bauhüteraufzug-West Fassadenlift-Nord Seilzug-Süd Schrägwandlieft-Ost Kurbellift-stationär-Nordwest | IfcLabel |  | IfcRoot | no Pset Name | x | x | x | x | x | x | Name | Name | Nom | Nome | Bezeichnung | 507 | Text | NAME | Text
Description | optional extended Description | IfcText |  | IfcRoot | no Pset Name | x | x | x | x | x | x | Beschreibung | Description | Description | Descrizione | Beschreibung | 1448 | Text
Reference | LIF-01 LIF-02 | IfcIdentifier |  | Pset_BuildingElementProxyCommon |  |  |  | x | x | x | x | Bauteiltyp | Type / Reference |  |  | Codetext | 83 | Text
Status | NEW EXISTING DEMOLISH TEMPORARY OTHER NOTKNOWN UNSET | IfcLabel |  | Pset_BuildingElementProxyCommon |  | x | x | x | x | x | x | Status | Status | Statut | Status | Umbaukategorie | 49 | Enumeration | RENOVATION_STATUS | Option list
Hubhöhe-maximal | 30 35 40 etc. | IfcLengthMeasure | m | ePset_Project |  |  | x | x | x |  |  | Hubhöhe maximal in Metern
Lasthöhe-maximal | 30 35 40 etc. | IfcLengthMeasure | m | ePset_Project |  |  | x | x | x |  |  | Lasthöhe maximal in Metern
Traglast-maximal | 800 1000 1400 etc. | IfcForceMeasure | kg | ePset_Project |  |  | x | x | x |  |  | Traglast maximal in kg
Transportfläche-maximal | 2.20 2.50 3.00 etc. | IfcAreaMeasure | m² | ePset_Project |  |  | x | x | x |  |  | Transportfläche maximal in m²
Personentransport | TRUE FALSE | IfcBoolean |  | ePset_Project |  |  | x | x | x |  |  | Personentransport zulässig
weitere optionale Attribute

## AID-Transport-and-aid-models
IFC Attribut Name | IFC Attribut Values | IFC Datatype | Unit | IFC Pset Name | Additional Description | LOI 100 | LOI 200 | LOI 300 | LOI 350 | LOI 400 | LOI 500 | Attribut (DE) | Attribut (EN) | Attribut (FR) | Attribut (IT) | Allplan Attribut Name | Allplan ID No. | Allplan Attribut Format | Tekla Attribut | Tekla Attribut Format | Revit Attribut | Revit Attribut Format
GlobalId | automatic from Software | IfcGloballyUniqueId |  | IfcRoot | no Pset Name | x | x | x | x | x | x | Globale Eindeutige Identifikation | Globally Unique Id | Identifiant unique global | Id unico globale | automatic from Software | - | - | automatic from Software | - | automatic from Software | -
Name | Hebebühne Handhubwagen Karren LKW Pneulader Manitu Mobilkran Plattformwagen Transporter | IfcLabel |  | IfcRoot | no Pset Name | x | x | x | x | x | x | Name | Name | Nom | Nome | Bezeichnung | 507 | Text | NAME | Text
Description | optional extended Description | IfcText |  | IfcRoot | no Pset Name | x | x | x | x | x | x | Beschreibung | Description | Description | Descrizione | Beschreibung | 1448 | Text
Reference | LKW-20t LKW-40t Hebebühne-1.0t Hebebühne-1.5t | IfcIdentifier |  | Pset_BuildingElementProxyCommon |  |  |  | x | x | x | x | Bauteiltyp | Type / Reference |  |  | Codetext | 83 | Text
Status | NEW EXISTING DEMOLISH TEMPORARY OTHER NOTKNOWN UNSET | IfcLabel |  | Pset_BuildingElementProxyCommon |  | x | x | x | x | x | x | Status | Status | Statut | Status | Umbaukategorie | 49 | Enumeration | RENOVATION_STATUS | Option list
Hubhöhe-maximal | 30 35 40 etc. | IfcLengthMeasure | m | ePset_Project |  |  | x | x | x |  |  | Hubhöhe maximal in Metern
Lasthöhe-maximal | 30 35 40 etc. | IfcLengthMeasure | m | ePset_Project |  |  | x | x | x |  |  | Lasthöhe maximal in Metern
Traglast-maximal | 300 400 1000 etc. | IfcForceMeasure | kg | ePset_Project |  |  | x | x | x |  |  | Traglast maximal in kg
Transportfläche-maximal | 2.20 2.50 3.00 etc. | IfcAreaMeasure | m² | ePset_Project |  |  | x | x | x |  |  | Transportfläche maximal in m²
Eigen-und-Gesamtgewicht-maximal-in-kg | 300 400 1000 etc. | IfcForceMeasure | kg | ePset_Project |  |  | x | x | x |  |  | Eigen- und Gesamtgewicht maximal in kg
weitere optionale Attribute